## Przedmiar
PRZEDMIAR ROBÓT:
„Modernizacja drogi powiatowej nr 0228T w km od 9+200 do km 10+556 na odcinku Radków (Młyn)- Radków
Lp | Podstawa | Opis robót | Jedn. | Ilość
miary
I. ROBOTY PRZYGOTOWAWCZE
1. | D-01.01.01 | Wyznaczenie trasy i punktów wysokościowych w terenie równinnym plus inwentaryzacja powykonawcza | km | 1.356
2. | D-01 02.02 | Mechaniczne usunięcie warstwy ziemi urodzajnej (humusu) o średniej grubości warstwy 10 cm z wywiezieniem humusu na odległość do 3 km | m3 | 269.2
3. | D-01.02.04 | Rozebranie nawierzchni asfaltowych na całej szerokości jezdni, grubość 4 cm | m2 | 6780
II. PODBUDOWY
4. | D-04 01.01 | Wykonanie koryta wraz z profilowaniem i zagęszczeniem podłoża w gr. kat. I-VI z transportem urobku w nasyp lub na odkład. Nadmiar materiału oraz materiał nienadający się do budowy nasypu stanowi własność wykonawcy i należy go zutylizować. - glębokość wykopów 20 cm – wzmocnienie podbudowy na krawędziach jezdni | m2 | 2712
5. | D-04 04.02 | Wykonanie podbudowy z kruszywa łamanego frakcji 0/31,5 mm stabilizowanego mechanicznie,warstwa dolna gr. warstwy 20 cm | m2 | 2712
6. | D-04 04.02 | Wykonanie podbudowy z kruszywa łamanego frakcji 0/31,5 mm stabilizowanego mechanicznie,warstwa górna gr. warstwy 10 cm | m2 | 8814
III. NAWIERZCHNIE
7. | D-05 03.05 | Wykonanie nawierzchni z betonu asfaltowego AC 16W warstwa wiążąca, wzmacniająca – grub. warstwy 4 cm | m2 | 7051.2
8. | D-04 03.01 | Skropienie mechaniczne warstw konstrukcyjnych emulsją asfaltową | m2 | 7155.2
9.. | D-05 03.06 | Wykonanie nawierzchni z betonu asfaltowego AC 11S warstwa ścieralna - grub. warstwy 4 cm | m2 | 6884
III. ROBOTY WYKOŃCZENIOWE
10. | D-02.03.01 | Wykonanie nasypów mechanicznie z gruntu uzyskanego z wykopu lub z dowozu | m3 | 200
11. | D-06 03.01 | Wykonanie pobocza utwardzonego kruszywem łamanym frakcji 0-31,5 mm, warstwa górna grubości 8 cm - utwardzenie poboczy i zjazdów | m2 | 2134
RAZEM WARTOŚĆ ROBÓT
PODATEK VAT ( 23%)
RAZEM WARTOŚĆ BRUTTO