## Przedmiar
PRZEDMIAR ROBÓT:
„Modernizacja drogi powiatowej nr 0237T w km od 13+590 do km 15+000 na odcinku Kossów - Kwilina
Lp | Podstawa | Opis robót | Jedn. | Ilość
miary
I. ROBOTY PRZYGOTOWAWCZE
1. | D-01.01.01 | Wyznaczenie trasy i punktów wysokościowych w terenie równinnym plus inwentaryzacja powykonawcza | km | 1.41
2. | D-01 02.02 | Mechaniczne usunięcie warstwy ziemi urodzajnej (humusu) o średniej grubości warstwy 10 cm z wywiezieniem humusu na odległość do 3 km | m3 | 282
3. | D-01 02.04 | Rozebranie nawierzchni asfaltowych na całej szerokości jezdni, grubość 6 cm + wcinki | m2 | 7808
4. | D-01 02.04 | Rozebranie krawężników betonowych wraz z ławą betonową | m2 | 124
5. | D-01 02.04 | Rozebranie chodników i zjazdów z kostki brukowej betonowej na podsypce cementowo-piaskowej | m2 | 246
6. | D-01 02.04 | Rozebranie obrzeży betonowych o wymiarach 8x30 cm, na podsypce cementowo-piaskowej | m2 | 136
II. PODBUDOWY
7. | D-04 01.01.22.01 | Wykonanie koryta wraz z profilowaniem i zagęszczeniem podłoża w gr. kat. I-VI z transportem urobku w nasyp lub na odkład. Nadmiar materiału oraz materiał nienadający się do budowy nasypu stanowi własność wykonawcy i należy go zutylizować. - glębokość wykopów 20 cm – wzmocnienie podbudowy na krawędziach jezdni | m2 | 2835
8. | D-04 04.02.11.01 | Wykonanie podbudowy z kruszywa łamanego frakcji 0/31,5 mm stabilizowanego mechanicznie,warstwa dolna gr. warstwy 20 cm | m2 | 2835
9. | D-04 04.02.11.01 | Wykonanie podbudowy z kruszywa łamanego frakcji 0/31,5 mm stabilizowanego mechanicznie,warstwa gorna gr. warstwy 7 cm - doziarnienie podbudowy pod nawierzcnie z kostki brukowej | m2 | 246
10. | D-04 04.02.22.01 | Wykonanie podbudowy z kruszywa łamanego frakcji 0/31,5 mm stabilizowanego mechanicznie,warstwa górna gr. warstwy 10 cm | m2 | 9870
11. | D-04 04.02.22.01 | Wykonanie podbudowy z kruszywa łamanego frakcji 0/31,5 mm stabilizowanego mechanicznie,warstwa górna gr. warstwy 10 cm - zjazdy | m2 | 400
III. NAWIERZCHNIE
12. | D-05 03.05.11.03 | Wykonanie nawierzchni z betonu asfaltowego AC 16W warstwa wiążąca – grub. warstwy 4 cm | m2 | 8037
13. | D-04 03.01.22.04 | Skropienie mechaniczne warstw konstrukcyjnych emulsją asfaltową | m2 | 8170
14.. | D-05 03.05.21.05 | Wykonanie nawierzchni z betonu asfaltowego AC 11S warstwa ścieralna - grub. warstwy 4 cm | m2 | 7888
15. | D-05 03.23.15.03 | Wykonanie nawierzchni z kostki brukowej o grubości 8 cm na podsypce cementowo-piaskowej spoiny wypełnione piaskiem | m2 | 256
16.. | D-05 03.05.22.05 | Wykonanie nawierzchni z betonu asfaltowego AC 11S warstwa ścieralna - grub. warstwy 6 cm - zjazdy | m2 | 115
IV. ELEMENTY DRÓG
17. | D-08 01.01.11.04 | Ustawienie krawężników betonowych o wymiarach 15x30 na ławie betonowej z oporem z betonu C12/15 | m | 124
18. | D-08 03.01.12.05 | Ustawienie obrzeży betonowych o wymiarach 8x30 na ławie betonowej z oporem z betonu C12/15 | m | 141
V. ROBOTY WYKOŃCZENIOWE
19. | D-03 06.01.21.01 | Regulacja pionowa studzienek rewizyjnych nadbudowa wykonana betonem | szt. | 24
20. | D-02.03.01 | Wykonanie nasypów mechanicznie z gruntu uzyskanego z wykopu lub z dowozu | m3 | 200
21. | D-06.03.01 | Wykonanie pobocza utwardzonego kruszywem łamanym frakcji 0-31,5 mm, warstwa górna grubości 8 cm - utwardzenie poboczy | m2 | 2115
RAZEM WARTOŚĆ ROBÓT
PODATEK VAT ( 23%)
RAZEM WARTOŚĆ BRUTTO